## Tabelle1
| Fuse1 | Fuse2 | Fuse3 | Fuse4 | Fuse5 | Fuse6 | Fuse7 | Fuse8 | Fuse9
Kanal | Akku | Inverterbox | Boardversorgung | VCU | Logger | Pumpen | Reserve1 | Reserve2 | Shutdown
max. Strom (A) | 4.62 | 4.62 | 1 | 2.65 | 0.46 | ? | -- | -- | 1
Pin_SHDN | PC8 | PC9 | PE9 | PE10 | PE11 | PE12 | PE13 | PE14 | PE15
Pin_IMON | PA2 | PA3 | PA4 | PA5 | PA6 | PA7 | PC4 | PC5 | --
Pin_FLT | PE0 | PE1 | PA0 | PE3 | PE4 | PE5 | PC0 | PE7 | PE8
| FET1 | FET2 | LED1 | LED2
Name | PC8 PA2: Misc out 24V; PC9 PA3: Misc out 12V; PE9 PA4: grün; PE10 PA5: rot
Pin | PC8 PA2: PA8; PC9 PA3: PA9; PE9 PA4: PD3; PE10 PA5: PD4
Bus: | PC8 PA2: Signal; PC9 PA3: Pin; PE9 PA4: Verwendung
CAN | PC8 PA2: RX; PC9 PA3: PD0; PE9 PA4: Com
CAN | PC8 PA2: TX; PC9 PA3: PD1; PE9 PA4: Com
JTAG | PC8 PA2: JTMS; PC9 PA3: PA13; PE9 PA4: Debug
JTAG | PC8 PA2: JTCK; PC9 PA3: PA14; PE9 PA4: Debug
JTAG | PC8 PA2: JTDI; PC9 PA3: PA15; PE9 PA4: Debug
UART4 | PC8 PA2: TX; PC9 PA3: PC10; PE9 PA4: Debug
UART4 | PC8 PA2: RX; PC9 PA3: PC11; PE9 PA4: Debug
I2C1 | PC8 PA2: SCL; PC9 PA3: PB6; PE9 PA4: Stromsensor
I2C1 | PC8 PA2: SDA; PC9 PA3: PB7; PE9 PA4: Stromsensor
I2C2 | PC8 PA2: SCL; PC9 PA3: PB10; PE9 PA4: Debug
I2C2 | PC8 PA2: SDA; PC9 PA3: PB11; PE9 PA4: Debug
SPI1 | PC8 PA2: SCK; PC9 PA3: PB3; PE9 PA4: Debug
SPI1 | PC8 PA2: MISO; PC9 PA3: PB4; PE9 PA4: Debug
SPI1 | PC8 PA2: MOSI; PC9 PA3: PB5; PE9 PA4: Debug
Alert Stromsensor: | PC8 PA2: PA10; PC9 PA3: (ggf nicht nötig)